## Sheet1
推定されたpower law 分布のα値から補正係数（Correction Factor, CF）と再スケーリング濃度の算出する
xUL,D | 5000 | 推定したい最大粒径（µm）
xLL,D | 1 | 推定したい最小粒径（µm）
xUL,M | 5000 | 実測された最大粒径（µm）
xLL,M | 350 | 実測された最小粒径（µm）
α | 2.07 | スケーリングパラメータ
CF | 559.893 | 補正係数
Cmeasured | 10 | 実測濃度（個 L-1）
Crescaled | 5598.9297 | 再スケーリング濃度（個 L-1）
NOTE
スケーリングパラメータ（α）は、ここでは、2.07を例として使用しています。
実測濃度も、10個 L-1を例として使用しています。